## 配件
序号 | 名称 | 单位 | 预计数量 | 备注
1 | 接收器 | 台 | 62 | 飞机牵引车
2 | 传感器 | 个 | 248 | 飞机牵引车
3 | 外挂天线 | 个 | 62 | 飞机牵引车
4 | 中继器 | 个 | 62 | 飞机牵引车
5 | 接收器 | 台 | 81 | 摆渡车
6 | 传感器 | 个 | 486 | 摆渡车
7 | 外挂天线 | 个 | 81 | 摆渡车
8 | 中继器 | 个 | 81 | 摆渡车
9 | 接收器 | 台 | 31 | 平台车
10 | 传感器 | 个 | 62 | 平台车
11 | 外挂天线 | 个 | 31 | 平台车
12 | 中继器 | 个 | 31 | 平台车

## 服务
序号 | 服务名称 | 适用轮胎尺寸/型号 | 单位 | 预计数量 | 服务内容 | 服务标准
1 | 轮胎拆卸服务 | 17.5-25 | 条 | 62 | 对设备、车辆上的轮胎使用专用工具对轮胎拆卸，胎体与轮辋的分解。 | 拆卸轮胎前需对设备、车辆进行支撑，轮胎拆卸过程中不得损坏丝牙，胎体与轮辋分解后，需保留全部原轮胎上的零部件。不能出现缺失的情况。
2 | 轮胎拆卸服务 | 12R22.5 385/65R22.5 295/80R22.5 295/60R22.5 275/70R22.5 | 条 | 486 | 对设备、车辆上的轮胎使用专用工具对轮胎拆卸，胎体与轮辋的分解。 | 拆卸轮胎前需对设备、车辆进行支撑，轮胎拆卸过程中不得损坏丝牙，胎体与轮辋分解后，需保留全部原轮胎上的零部件。不能出现缺失的情况。
3 | 轮胎拆卸服务 | 9.5R17.5 | 条 | 50 | 对设备、车辆上的轮胎使用专用工具对轮胎拆卸，胎体与轮辋的分解。 | 拆卸轮胎前需对设备、车辆进行支撑，轮胎拆卸过程中不得损坏丝牙，胎体与轮辋分解后，需保留全部原轮胎上的零部件。不能出现缺失的情况。
4 | 轮胎拆卸服务 | 355/65R15 | 条 | 46 | 对设备、车辆上的轮胎使用专用工具对轮胎拆卸，胎体与轮辋的分解。 | 拆卸轮胎前需对设备、车辆进行支撑，轮胎拆卸过程中不得损坏丝牙，胎体与轮辋分解后，需保留全部原轮胎上的零部件。不能出现缺失的情况。
5 | 轮胎拆卸服务 | 250/75R12 250/60R12 | 条 | 88 | 对设备、车辆上的轮胎使用专用工具对轮胎拆卸，胎体与轮辋的分解。 | 拆卸轮胎前需对设备、车辆进行支撑，轮胎拆卸过程中不得损坏丝牙，胎体与轮辋分解后，需保留全部原轮胎上的零部件。不能出现缺失的情况。
6 | 轮胎及传感器装配服务 | 17.5-25 | 条 | 62 | 对设备、车辆使用轮胎装配前先检查胎内有无污渍、水渍、灰尘、扎伤、漏气、轮辋挡圈有无毛刺等情况。在轮胎内部中间位置修补并用专用胶水对轮胎内部传感器进行安装，胎体与轮辋进行组装，挡圈与槽口需配合装配到位，将完成组装的轮胎装配到设备、车辆上。 | 轮胎检查后应无油渍、水渍、灰尘、无扎伤、漏气轮辋挡圈无毛刺，修补后应确保轮胎完好，无漏气、无破损，不得损坏轮胎内侧气密橡胶层，安装传感器后稳固牢靠，不易脱落。轮胎装配好后无歪斜。装配到设备、车辆后应符合设备、车辆的使用要求。
7 | 轮胎及传感器装配服务 | 12R22.5 385/65R22.5 295/80R22.5 295/60R22.5 275/70R22.5 | 条 | 486 | 对设备、车辆使用轮胎装配前先检查胎内有无污渍、水渍、灰尘、扎伤、漏气、轮辋挡圈有无毛刺等情况。在轮胎内部中间位置修补并用专用胶水对轮胎内部传感器进行安装，胎体与轮辋进行组装，挡圈与槽口需配合装配到位，将完成组装的轮胎装配到设备、车辆上。 | 轮胎检查后应无油渍、水渍、灰尘、无扎伤、漏气轮辋挡圈无毛刺，修补后应确保轮胎完好，无漏气、无破损，不得损坏轮胎内侧气密橡胶层，安装传感器后稳固牢靠，不易脱落。轮胎装配好后无歪斜。装配到设备、车辆后应符合设备、车辆的使用要求。
8 | 轮胎及传感器装配服务 | 9.5R17.5 | 条 | 50 | 对设备、车辆使用轮胎装配前先检查胎内有无污渍、水渍、灰尘、扎伤、漏气、轮辋挡圈有无毛刺等情况。在轮胎内部中间位置修补并用专用胶水对轮胎内部传感器进行安装，胎体与轮辋进行组装，挡圈与槽口需配合装配到位，将完成组装的轮胎装配到设备、车辆上。 | 轮胎检查后应无油渍、水渍、灰尘、无扎伤、漏气轮辋挡圈无毛刺，修补后应确保轮胎完好，无漏气、无破损，不得损坏轮胎内侧气密橡胶层，安装传感器后稳固牢靠，不易脱落。轮胎装配好后无歪斜。装配到设备、车辆后应符合设备、车辆的使用要求。
9 | 轮胎及传感器装配服务 | 355/65R15 | 条 | 46 | 对设备、车辆使用轮胎装配前先检查胎内有无污渍、水渍、灰尘、扎伤、漏气、轮辋挡圈有无毛刺等情况。在轮胎内部中间位置修补并用专用胶水对轮胎内部传感器进行安装，胎体与轮辋进行组装，挡圈与槽口需配合装配到位，将完成组装的轮胎装配到设备、车辆上。 | 轮胎检查后应无油渍、水渍、灰尘、无扎伤、漏气轮辋挡圈无毛刺，修补后应确保轮胎完好，无漏气、无破损，不得损坏轮胎内侧气密橡胶层，安装传感器后稳固牢靠，不易脱落。轮胎装配好后无歪斜。装配到设备、车辆后应符合设备、车辆的使用要求。
10 | 轮胎及传感器装配服务 | 250/75R12 250/60R12 | 条 | 88 | 对设备、车辆使用轮胎装配前先检查胎内有无污渍、水渍、灰尘、扎伤、漏气、轮辋挡圈有无毛刺等情况。在轮胎内部中间位置修补并用专用胶水对轮胎内部传感器进行安装，胎体与轮辋进行组装，挡圈与槽口需配合装配到位，将完成组装的轮胎装配到设备、车辆上。 | 轮胎检查后应无油渍、水渍、灰尘、无扎伤、漏气轮辋挡圈无毛刺，修补后应确保轮胎完好，无漏气、无破损，不得损坏轮胎内侧气密橡胶层，安装传感器后稳固牢靠，不易脱落。轮胎装配好后无歪斜。装配到设备、车辆后应符合设备、车辆的使用要求。
11 | 流量服务 |  | 年 | 796 | 上网产生的流量数据，用手机打开软件或进行互联网操作时，会和服务器之间交换数据。 | 网络畅通
12 | 软件服务 |  | 年 | 1 | 对设备、车俩上已安装的胎压监控，通过计算机，通信网络等对轮胎信息进行采集、统计，分析轮胎全生命周期内的各项信息和数据，并实时监控车辆轮胎的压力、温度、行驶里程、轨迹、换位、修补与更换状态，关键报警信息可通过短信提示。 | 通过此软件系统各项信息的采集、反馈，对状态的实时监控能提高车辆轮胎运行的安全性、提供专业化的轮胎库存管理和成本的全周期管控。